## 功率锁踏-
P725 脚踏式功率计——PRD
基本信息
用户场景 |  | 运动骑行
产品线 |  | 功率计
产品组名称（中文/英文） |  | 脚踏
产品型号（SPU型号） |  | P725
适用车型 |  | ■公路车 □山地车
目标用户 |  | 中、高端用户
使用环境 |  | 温度: -20℃-60℃ 湿度: 15%-80%
存储环境 |  | 温度: -25℃-60℃ 湿度: 60±20%
产品配置号（原硬件版本号） |  | -
是否启用序列号（SN码）管理 |  | ■是 □否
品牌 |  | Magene
生产基地 |  | ■城阳
SPU ID |  | 是否新增SPU ID ■是 □否____
产品说明 |  | 全新一代锁踏式功率计，采用全新结构，支持山地/Look/禧玛诺三种踏板，支持PCO功能；
输入目的
外观要求 |  | 内置主板、电池
对标竞品 |  | Favero Assioma Pro系列，佳明210系列
执行标准 | 产品标准 | Q/MG 03007
| EMC标准 | 无
| 安全标准 | 无
| 能效标准 | 无
销售区域 |  | ■国内 ■国外，详细描述区域：中国、日韩、欧美、东南亚、澳新地区
认证要求 |  | Ant+、Bluetooth、CE 、FCC 、RoHs 视目标销售地区增加（包括海运空运鉴定报告）
认证型号 |  | ■市场准入认证 □自愿性认证 □客户要求认证型号 注：仅填写认证类型即可，在申请SPU时由系统工程师分配
环保要求 |  | □Q/MG 04015 1级（RoHS） ■Q/MG 04026 2级（RoHS&Reach) □Q/MG 04026 3级（迪卡侬客户要求）
防尘防水等级 |  | IP等级：IP67（轴心），IPX7（整机） 防水测试要求：□静态 ■动态
耐化学品要求 |  | 涂装满足要求
盐雾要求 |  | 相关螺丝及配件满足72小时盐雾试验、无断裂、生锈及变形风险；
产品防摔要求 |  | 1、模拟车子0速侧倒对功率计无影响 2、模拟25km/h时速摔车对功率计无影响
激活方式 |  | □不启用 ■首次使用激活 □激活码激活
升级方式 |  | 顽鹿运动升级
是否需要体验店版 |  | □是 ■否 如是，请描述是否有特殊要求：
上市时间 |  | 2027Q4
参数信息
功率范围 |  | 0-2500W
功率精度 |  | ±1.0%
最大骑手重量 |  | 120kg
踏频范围 |  | 20-240rpm
踏频精度 |  | ±1rpm
供电方式 |  | ■锂电池 □干电池 □自发电
充电条件 |  | 适配器：5V 1A 充电时间：3h
电池续航时间 |  | 充电锂电池160小时工作
电池要求 |  | 满足欧盟法规，电池可拆卸
充电环境 |  | 0-45℃，支持0V起充
是否有运输模式 |  | ■是 □否
材质 |  | 轴心 沉淀硬化型不锈钢
脚踏本体 长碳纤维注塑
规格 |  | KEO制式脚踏、SPD-SL制式脚踏、SPD制式脚踏
重量 |  | Look Keo规格 249g、禧玛诺SPD-SL规格 249g、山地385g（不高于）
适配 |  | 通用曲柄脚踏孔9/16英寸
脚踏适配KEO制式的主流锁片0°、3°、6° 脚踏适配SPD-SL制式的主流锁片红、蓝、黄 脚踏适配SPD制式的主流锁片
机械性能 |  | 满足并优于新国标，需要进行摸底测试
蓝牙传输距离 |  | 大于20m
传输和充电接口 |  | ■磁吸式 □其他________
配套使用产品 | 配套 | 双头磁吸充电线
| 配套 | 1mm曲柄垫圈
堆高 |  | Look Keo规格堆高11mm 、禧玛诺SPD-SL规格堆高11mm、SPD规格堆高12mm（不高于）
Q-factor |  | 53mm
功能配置
维度1 | 功能1 | 功率
维度2 | 功能2 | 踏频
维度3 | 功能3 | 踩踏平顺度
维度4 | 功能4 | 功率分布、左右平衡
维度5 | 功能5 | 站、坐姿骑行
维度6 | 功能6 | 自动校准、手动校准
维度7 | 功能7 | PCO
维度8 | 功能8 | 基于PCO功能，检测锁片位置，需要在锁片设定不正确（如明显不对称）时提示用户
维度9 | 功能9 | 基于功率分布和左右平衡，在发力方向不正确或左右明显不平衡时提示用户
蓝牙功能 |  | 1.电量 2.功率 3.踏频 4..踩踏平顺度.5.功率分布 6.修改曲柄长度 7.零点校准 8.SN码 9.通过迈金服务产品激活小程序或顽鹿运动 App进行首次使用激活 10.左右平衡
ANT+功能 |  | 1.电量 2.功率 3.踏频 4..踩踏平顺度.5.功率分布 6.站、坐姿骑行 7.修改曲柄长度 8.零点校准 9.SN码 10.厂商ID 11.左右平衡
NFC |  | □支持 ■不支持
LED逻辑 |  | 1.功率计唤醒后，蓝色LED指示灯会缓慢闪烁，此时左侧功率计正在搜索右侧； 2. 左右连接成功连接后，蓝色灯会常亮30秒； 3. 左侧功率计被手机等支持蓝牙设备连接时也会常亮30秒。 当蓝色LED指示灯快闪时，表示功率计正在连接设备。 当蓝色LED指示灯常亮时，表示功率计已成功连接设备。 4.当红色LED指示灯每10秒闪烁1次，或您发现功率计无法 搜索连接，可能功率计电池已经耗尽，此时请尽快充电。 5. 充电器连接，绿色LED指示灯亮起，并开始闪烁。 当设备电池充满后，绿色LED指示灯常亮5秒后熄灭。
适配APP |  | 顽鹿竞技、顽鹿运动、迈金助手、​Magene Utility、TrainerRoad、Wahoo Fitness
适配码表、外设 |  | Magene、Garmin、Wahoo、iGPSPORT、Bryton、行者、黑鸟Apple watch手表，Garmin 手表，同时适配骑行台的数据采集；
市场信息
产品型号 |  | P725锁踏功率计
产品定位 |  | 高端
目标售价（元） |  | ¥3599/$599
目标毛利（元）
目标成本（元） |  | 682.876（预估不含税）
材料 | 材料成本 | 560.51
加工费 | 委外加工费 | 0
人工 | 直接人工 | 71.54
license费 | 单台产品的license费用 | 0.6
费用 | 变动制造费用
| 过程质量成本 | 3.16
| 管理费用分摊 | 47.066
合计 | 以上费用累加 | 550
生命周期（年） |  | 3
质保期限（年） |  | 2
使用频次 |  | 60h每月
目标销量 | 第一年
第二年
第三年
总计
包装要求
包装方式/包装盒类型 |  | 精裱对开盒型，说明书、装饰纸盖、泡棉内衬、充电线组、配件；
包装明细 |  | 功率计包装：脚踏功率计*2、磁吸充电线*，1mm曲柄垫圈*2，快速使用指南*1、重要信息提醒*1
标签要求 |  | 1、产品名称、型号2、ANT+ ID、物料号3、条码4、公司名称、地址、网址、邮箱
发货运输方式 |  | 国内陆运、海外代理海运、海外经销商门店走空运或快递
展示要求/市场推广样机需求
样机需求 |  | 标杆产品需求：DVT阶段车队送测、Shane Miller送测 PVT阶段、20套用于beta测试及kol评测、制作市场宣传物料
展示内容和要求 |  | 宣传视频、安装视频
特殊要求
特殊使用场景 |  | 同时支持山地/公路场景，轴心共用，需要满足山地强度要求
用户特殊要求 |  | N/A
第三方报告 |  | N/A
工艺要求
特殊材料要求 |  | N/A
特殊工艺要求 |  | N/A

## 三级价格 (hidden)
品牌 | 型号 | 成本含税 | 预估成本未税 rmb | 出厂价 rmb最低价 | 迈金毛利润率 | 预估成本 usd | 出厂价 usd最低价 | 迈金毛利润率 | 备注
Magene | P725 | 678 | 560 | 2020 | 66.44% | 82.1918 | 180 | 55.57%
中国区 |  | 中国 零售价 | 中国代理价 rmb | 代理利润率 | 中国门店 rmb | 门店利润率 | 门店拿货迈金毛利率
Magene | P725 | 3199 | 2020 | 10.22% | 2250 | 29.67% | 69.87%
欧美区 |  | 零售价 含VAT | 欧洲 零售价usd未税 | 欧洲代理价 | 代理运费 (海运) | 门店运费 （快递） | 销售VAT | 进口关税 | 代理商落地价 （不含VAT） | 代理利润率 | 欧洲门店 代理拿货价 | 门店利润率 | 欧洲门店 迈金拿货价 | 欧洲门店 落地价 | 门店利润率 | 迈金利润率 | 货币
Magene | P725 | 499 | 412.3967 | 185 | 10% | 20% | 21% | 0% | 203.5 | 29.83% | 285 | 29.68% | 235 | 288 | 30.16% | 65.75% | USD
电商区 |  | 天猫京东 rmb | 迈金利润率 | 亚马逊 usd | 迈金利润率 | 速卖通 usd | 迈金利润率
Magene | P725 | 3199 | 78.81% | 419 | 80.38% | 419 | 80.38%
销售政策：
1. 在已有代理区域，自营及跨境电商应按照上述含税零售价销售。不应以赠送配件或者产品包的方式变相降价。
2. 在已有独家代理区域，自营电商，跨境电商不允许低价批发给当地零售商。不允许跨境电商在该区域内线上平台直接跨境销售；通过自营电商和国内的跨境平台销售到该区域要遵守该区域的含税零售价；如代理投诉跨境平台影响其销售，需禁止所有跨境平台向该区域销售。
3. 在尚未有代理的区域，按照谈代理的进度，业务员可以要求自营电商以及跨境电商按照该区域的含税零售价调整零售价。